## Tabelle1
Voltage measurement | [5 empty] | KL15 detection, Speed input
| Vin[V] | R1[kohm] | R2[kohm] | k | Vout | Vin[V] | R1[kohm] | R2[kohm] | k | Vout
| 18 | 4.7 | 15 | 0.23858 | 4.2944 | 16 | 4.7 | 15 | 0.23858 | 3.8173
| 18 | 4.7 | 16 | 0.22705 | 4.087 | 16 | 4.7 | 16 | 0.22705 | 3.6329
| 18 | 4.7 | 17 | 0.21659 | 3.8986 | 16 | 4.7 | 17 | 0.21659 | 3.4654
| 18 | 4.7 | 18 | 0.20705 | 3.7269 | 16 | 4.7 | 18 | 0.20705 | 3.3128
| 18 | 4.7 | 19 | 0.19831 | 3.5696 | 16 | 4.7 | 19 | 0.19831 | 3.173
| 18 | 4.7 | 20 | 0.19028 | 3.4251 | 16 | 4.7 | 20 | 0.19028 | 3.0445
| 18 | 4.7 | 21 | 0.18288 | 3.2918 | 16 | 4.7 | 21 | 0.18288 | 2.9261
| 18 | 4.7 | 22 | 0.17603 | 3.1685 | 16 | 4.7 | 22 | 0.17603 | 2.8165
| 18 | 4.7 | 23 | 0.16968 | 3.0542 | 16 | 4.7 | 23 | 0.16968 | 2.7148
| 18 | 4.7 | 24 | 0.16376 | 2.9477 | 16 | 4.7 | 24 | 0.16376 | 2.6202
| 18 | 4.7 | 25 | 0.15825 | 2.8485 | 15 | 4.7 | 25 | 0.15825 | 2.3737
| 18 | 4.7 | 26 | 0.15309 | 2.7557
| 18 | 4.7 | 27 | 0.14826 | 2.6688
| 18 | 4.7 | 28 | 0.14373 | 2.5872
| 18 | 4.7 | 29 | 0.13947 | 2.5104
| 18 | 4.7 | 30 | 0.13545 | 2.438
| 18 | 4.7 | 31 | 0.13165 | 2.3697
| 18 | 4.7 | 32 | 0.12807 | 2.3052
| 18 | 4.7 | 33 | 0.12467 | 2.244
| 18 | 4.7 | 34 | 0.12145 | 2.186
| 18 | 4.7 | 35 | 0.11839 | 2.131
| 18 | 4.7 | 36 | 0.11548 | 2.0786
| 18 | 4.7 | 37 | 0.11271 | 2.0288
| 18 | 4.7 | 38 | 0.11007 | 1.9813
| 18 | 4.7 | 39 | 0.10755 | 1.9359
| 18 | 4.7 | 40 | 0.10515 | 1.8926
| 18 | 4.7 | 41 | 0.10284 | 1.8512
| 18 | 4.7 | 42 | 0.10064 | 1.8116
| 18 | 4.7 | 43 | 0.098532 | 1.7736
| 18 | 4.7 | 44 | 0.096509 | 1.7372
| 18 | 4.7 | 45 | 0.094567 | 1.7022
| 18 | 4.7 | 46 | 0.092702 | 1.6686
| 18 | 4.7 | 47 | 0.090909 | 1.6364
| 18 | 4.7 | 48 | 0.089184 | 1.6053
| 18 | 4.7 | 49 | 0.087523 | 1.5754
| 18 | 4.7 | 50 | 0.085923 | 1.5466
| 18 | 4.7 | 51 | 0.084381 | 1.5189
| 18 | 4.7 | 52 | 0.082892 | 1.4921
| 18 | 4.7 | 53 | 0.081456 | 1.4662
| 18 | 4.7 | 54 | 0.080068 | 1.4412
| 18 | 4.7 | 55 | 0.078727 | 1.4171
| 18 | 4.7 | 56 | 0.07743 | 1.3937
| 18 | 4.7 | 57 | 0.076175 | 1.3712
| 18 | 4.7 | 58 | 0.07496 | 1.3493
| 18 | 4.7 | 59 | 0.073783 | 1.3281
| 18 | 4.7 | 60 | 0.072643 | 1.3076